## Sheet1
観測核 : 1H
製品名 | Spinsolve60MHz(1H,19F) | Spinsolve60MHz Plus | Spinsolve60MHzUltra((1H,19F) | Spinsolve60MHzMulti_Ultra | Spinsolve80MHz (1H,19F) | Spinsolve80MHzUltra (1H,19F) | Spinsolve 80 MHzMulti_ULTRA | Spinsolve 90MHz (1H,19F) | Spinsolve90MHzUltra (1H,19F) | Spinsolve 90MHz X-Nuclei ULTRA | Spinsolve 100MHz ULTRA(1H,19F) | Spinsolve 100MHz X-Nuclei ULTRA | X社(1H) HP | X社(1H,13C) WH
動作周波数 | 60MHz | 60MHz | 60MHz | 60MHz | 80MHz | 80MHz | 80MHz | 90MHz | 90MHz | 90MHz | 100MHz | 100MHz | 80MHz | 80MHz
感度 1H | 200 | 140 | 200 | 140 | 280 | 280 | 200 | 320 | 320 | 240 | 400 | 300 | 240 | 180
感度 1H アプリ表記 | 200:1 for 1H/19F | > 140:1 for multinuclear option | 200:1 for 1H/19F | > 140:1 for multinuclear option | 280:1 for 1H/19F | 280:1 for 1H/19F | 200:1 for multinuclear option | 320:1 for 1H/19F | 320:1 for 1H/19F | 240:1 for multinuclear option | >400:1 for 1H/19F | 300:1 for multinuclear option | 240:1 | 180:1
分解能 (50/0.55/ 0.11%) | 50% < 0.5 Hz / 0.55% < 20 Hz | 50% <0.35 Hz / 0.55% <10 Hz | 50% < 0.2 Hz / 0.55% < 7 Hz / 0.11% < 14Hz | 50% < 0.2 Hz / 0.55% < 7 Hz / 0.11% < 14Hz | 50% <0.35 Hz / 0.55%<15 Hz / 0.11% <30Hz | 50%<0.2 Hz / 0.55%<8 Hz / 0.11%<16 Hz | 50%<0.2 Hz / 0.55%<8 Hz / 0.11%<16 Hz | 50% <0.35 Hz / 0.55%<15 Hz / 0.11% <30Hz | 50% <0.35 Hz / 0.55%<15 Hz / 0.11% <30Hz | 50%<0.2 Hz / 0.55%<8 Hz / 0.11%<16 Hz | 50%<0.2 Hz / 0.55%<8 Hz / 0.11%<16 Hz | 50%<0.2 Hz / 0.55%<8 Hz / 0.11%<16 Hz | 50%<0.3 Hz / 0.55%<10 Hz / 0.11%<15 Hz | 50%<0.4 Hz / 0.55%<10 Hz / 0.11%<15 Hz
サイズ | 58 x 43 x 40 cm | 58 x 43 x 40 cm | 58 x 43 x 40 cm | 58 x 43 x 40 cm | 58 x 43 x 40 cm | 58 x 43 x 40 cm | 58 x 43 x 40 cm | 66 x 45 x 43 cm | 66 x 45 x 43 cm | 66 x 45 x 43 cm | 66 x 45 x 43 cm | 66 x 45 x 43 cm | 70 x 60 x 50 cm | 70 x 60 x 50 cm
重量 | 60 kg | 60 kg | 60 kg | 60 kg | 72.5 kg | 72.5 kg | 72.5 kg | 115 kg | 115 kg | 115 kg | 119 kg | 119 kg | 94 kg | 94 kg
電源 | 100V | 100V | 100V | 100V | 100V | 100V | 100V | 100V | 100V | 100V | 100V | 100V | 100V | 100V
設置環境温度 | 14-28 ℃ | 14-28 ℃ | 14-28 ℃ | 14-28 ℃ | 14-28 ℃ | 14-28 ℃ | 14-28 ℃ | 14-28 ℃ | 14-28 ℃ | 14-28 ℃ | 14-28 ℃ | 14-28 ℃ | 18-28 ℃ | 18-28 ℃
|  | 140 |  |  |  |  | 200 |  |  | 240 |  | 300 |  | 110
測定必要時間目安(分) 上記感度の場合 |  | 10 |  |  |  |  | 4.9 |  |  | 3.4028 |  | 2.1778 |  | 16.1983